## Sheet1
Precision Ammeter Version 2A (06-2013) -- Bill of Materials
Qty | Type | Properties | Mfr | Mfr Part No | DigiKey Part No | Designator
2 | Electrolytic Capacitor | package 100 mil [THT, electrolytic]; capacitance 10µF | Nichicon | UKL1H100KDDANA | UKL1H100KDDANA-ND | C01,C02
1 | Ceramic Capacitor | package 1206 [SMD, multilayer]; capacitance 100nF | Taiyo Yuden | TMK316SD104JL-T | 587-1147-1-ND | C03
4 | Ceramic Capacitor | package 1206 [SMD, multilayer]; capacitance 10µF | Kemet | C1206C106J8RACTU | 399-9310-1-ND | C11,C21,C31,C41
16 | Switching Diode | package 300 mil [THT]; type Rectifier; part # 1N4148 | NXP | 1N4148,143 | 568-7919-3-ND | D11,D12,D13,D14,D21,D22,D23,D24,D31,D32,D33,D34,D41,D42,D43,D44
12 | 10k Ω Resistor | package 1206 [SMD]; tolerance ±0.1%; resistance 10kΩ | Panasonic | ERA-8AEB103V | P10KBCCT-ND | R11,R12,R14,R21,R22,R24,R31,R32,R34,R41,R42,R44
4 | 20k Ω Resistor | package 1206 [SMD]; tolerance ±0.1%; resistance 20kΩ | Panasonic | ERA-8AEB203V | P20KBCCT-ND | R13,R23,R33,R43
8 | 100k Ω Resistor | package 1206 [SMD]; tolerance ±0.1%; resistance 100kΩ | Panasonic | ERA-8AEB104V | P100KBCCT-ND | R15,R16,R25,R26,R35,R36,R45,R46
1 | MAX1044 | package SOIC-8; true; chip label MAX1044 | Maxim | MAX1044CSA+ | MAX1044CSA+-ND | IC3
2 | AD8669 | package SOIC-14; true; chip label AD8669 | Analog Devices | AD8669ARZ | AD8669ARZ-ND | IC1,IC2
4 | Screw terminal - 2 pins | package THT; hole size 1mm,0.508mm; pins 2; pin spacing 0.197in (5.0mm) | TE | 1776244-2 | A97996-ND | CT1,CT2,CT3,CT4
1 | Stackable Header Kit | package THT; Arduino Stackable Header Kit - R3 | SparkFun | PRT-11417 | n/a | V.R3